## Typ 1
Typ 1
Beschreibung: | Zeiss, einfacher Aufbau mit beschichteter Span
Level | Hallenboden
Layer_1 | Spanstreifen | 100 x 19
Layer_2 | Span Verlegeplatten | 2040 x 915 x 19
Layer_3
Layer_4
Layer_edge | Alu Profil Standkante | 60 x 20 x 3
Layer_floor | Bodenbelag Beschichtet

## Typ 1 Restriktionen
Spanstreifen
Abstand Standkante | 100
Richtung | quer
Abstand Längs | 100
Abstand Längs Toleranz | 10
Mindestlänge Längs | 200
Abstand Quer | 200
Mindestabstand Quer | 180
Spanplatten
Abstand Standkante | 5
Richtung | quer
Mindestlänge | 400
Mindesbreite | 200
Mindestversatz | 150
Alu Profil
Mindestlänge | 350
Bodenbelag

## Typ 2
Typ 2
Beschreibung: | Zeiss, einfacher Aufbau mit beschichteter Span
Layer_1 | Spanstreifen | 100 x 16
Layer_2 | Span Verlegeplatten | 2040 x 915 x 19
Layer_3
Layer_4
Layer_edge | Alu Profil Standkante
Layer_floor | Bodenbelag Beschichtet

## Bauteile
Spanstreifen
| TYP | Breite | Länge (var) | Höhe | Material
| 100 x 16 | 100 | 2000 | 16 | Mat 1
| 200 x 18 | 200 | 2500 | 18 | Mat 2
| 300 x 20 | 800 | 3000 | 20 | Mat 3
| 400 x 22 | 400 | 3500 | 22 | Mat 4
| 500 x 24 | 500 | 4000 | 24 | Mat 5
| 600 x 26 | 600 | 4500 | 26 | Mat 6
| 700 x 28 | 700 | 5000 | 28 | Mat 7
| 800 x 30 | 800 | 5500 | 30 | Mat 8
Span Verlegeplatten
| TYP | Breite (var) | Länge (var) | Höhe | Material
| 2040 x 915 x 19 | 915 | 2040 | 19
| 3000 x 1000 x 19 | 1000 | 3000 | 25
Alu Profil Standkante
| TYP | Breite | Höhe | Stärke | Material
| 60 x 20 x 3 | 20 | 60 | 3
| 60 x 40 x 3 | 40 | 60 | 3
40 x 20 x 3
40 x 40 x 3
40 x 20 x 3 ECKE
40 x 40 x 3 ECKE
60 x 40 x 3 ECKE
60 x 20 x 3 ECKE
Bodenbelag Beschichtet
| TYP | Breite (var) | Länge (var) | Höhe | Material
| grau beschichtet | 900 | 2000 | 19 | Bodenbelag Span (hg)
| weis beschichtet | 900 | 2000 | 19 | Bodenbelag Span (w)
Placeholder 80
TYP
Type 81
Type 82
Type 83
Placeholder 100
TYP
Type 101
Type 102
Type 103
Placeholder 120
TYP
Type 121
Type 122
Type 123
Placeholder 140
TYP
Type 141
Type 142
Type 143
Placeholder 160
TYP
Type 161
Type 162
Type 163
Placeholder 180
TYP
Type 181
Type 182
Type 183
Placeholder 200
TYP
Type 201
Type 202
Type 203

## Bauteile Gesamt
Bauteilfamilien
Spanstreifen
Span Verlegeplatten
Alu Profil Standkante
Bodenbelag Beschichtet
Placeholder 80
Placeholder 100
Placeholder 120
Placeholder 140
Placeholder 160
Placeholder 180
Placeholder 200
0
0
0
0
0
0
0
0
0
0